## Plan1
GOVERNO DO ESTADO DE SÃO PAULO |  | ANEXO VIII DO MPO PLANILHA DE ORÇAMENTO
SECRETARIA DE SANEAMENTO E RECURSOS HÍDRICOS |  | TOMADOR: | PREFEITURA MUNICIPAL DE RAFARD
FUNDO ESTADUAL DE RECURSOS HÍDRICOS - FEHIDRO |  | EMPREENDIMENTO: | IMPLANTAÇÃO DE COLETOR TRONCO DE ESGOTO NO MUNICÍPIO DE RAFARD/SP | [7 empty] | Porcentagem | 9.098%
,
[6 empty] | valores em R$ |  | data base : nov/2019
Nº | ITEM | UNIDADE | QUANT. | COD. SINAPI | COD. SABESP | VALOR UNITÁRIO | VALOR TOTAL | FONTE DO RECURSO
[8 empty] | FEHIDRO | CONTRAPARTIDA | OUTRAS FONTES FINANCIADORAS
1 | Instalação de Canteiro de Obras
1.1 | Galpão aberto para oficina e depósito de canteiro de obras, em madeira de lei (SINAPI 93208) | m² | 40 | 93208 |  | 718.7 | 28748 | 26132.62 | 2615.38
1.2 | Aluguel de container/Sanit. c/2 vasos/1 lavat./ 1 mict./ 4 chuv. Largura=2,20m comprimento=6,20m altura=2,50m - Chapa de aço c/nervura incluso instalação eletrica - Exclusive transporte/Carga/Descarga (SINAPI 73847/1) | mês | 4 | 73847/1 |  | 497.86 | 1991.44 | 1810.27 | 181.17
1.3 | Instalação/ligação provisória eletrica baixa tensão p/ canteiro de obra (SINAPI 41598) | unid. | 1 | 41598 |  | 1920.79 | 1920.79 | 1746.04 | 174.75
SUB-TOTAL 01 | [6 empty] | 32660.23 | 29688.93 | 2971.3
2 | Serviços preliminares
2.1 | Placa de obra em chapa de aço galvanizado - inclusive pintura - E=1,30mm (Chapa 18) (SINAPI 74209/1) | m² | 24 | 74209/1 |  | 484.7 | 11632.8 |  | 11632.8
2.2 | Locação de adutoras, coletores tronco e interceptores - até DN 500 mm (SINAPI 73679) | m | 3031 | 73679 |  | 2.55 | 7729.05 | 7025.89 | 703.16
2.3 | Sinalização de tráfego com cerquite (SABESP 70020005) | m | 200 |  | 70020005 | 3.36 | 672 | 610.86 | 61.14
SUB-TOTAL 02 | [6 empty] | 20033.85 | 7636.75 | 12397.1
3 | Tubulação
3.1 | Escavação de vala
3.1.1 | Escavação mecanizada de vala com profundidade até 1,5 m (média entre montante e jusante/uma composição por trecho) com retroescavadeira (capacidade da caçamba da retro: 0,26 m3 / potência: 88 hp), largura de 0,8 m a 1,5 m, em solo de 1a categoria, locais com baixo nível de interferência. (SINAPI 90106) | m³ | 614.16 | 90106 |  | 7.71 | 4735.17 | 4304.38 | 430.79
3.1.2 | Escavação mecanizada de vala com profundidade maior que 1,5 m até 3,0 m (média entre montante e jusante/uma composição por trecho) com retroescavadeira (capacidade da caçamba da retro: 0,26 m³ / potência: 88 hp), largura de 0,8 m a 1,5 m, em solo de 1a categoria, locais com baixo nível de interferência. (SINAPI 90108) | m³ | 3662.882 | 90108 |  | 6.93 | 25383.77 | 23074.45 | 2309.32
3.1.3 | Escavação mecanizada de vala com profundidade maior que 3,0 m até 4,5 m (média entre montante e jusante/uma composição por trecho), com escavadeira hidráulica (0,8 m³/111 hp), largura menor que 1,5 m, em solo de 1a categoria, locais com baixo nível de interferência. (SINAPI 90094) | m³ | 284.15 | 90094 |  | 5.87 | 1667.96 | 1516.22 | 151.74
3.1.4 | Escavação em rocha branda ou moledo a frio, em poços e valas (SABESP 70030047) | m³ | 546.864 |  | 70030047 | 415.8 | 227386.05 | 206699.31 | 20686.74
3.2 | Escoramento
3.2.1 | Escoramento de vala, tipo pontaleteamento, com profundidade de 0 a 1,5 m, largura menor que 1,5 m, em local com nível baixo de interferência (SINAPI 94043) | m² | 744.16 | 94043 |  | 22.39 | 16661.74 | 15145.92 | 1515.82
3.2.2 | Escoramento de vala, tipo descontínuo, com profundidade de 1,5 m a 3,0 m, largura menor que 1,5 m, em local com nível baixo de interferência (SINAPI 94057) | m² | 4211.84 | 94057 |  | 29.14 | 122733.02 | 111567.25 | 11165.77
3.2.3 | Escoramento de valas com pranchões metálicos e quadros utilizando longarinas de madeira de 3x5" (Escoramento Contínuo) (SINAPI 73877/2) | m² | 5708.56 | 73877/2 |  | 62.44 | 356442.49 | 324014.76 | 32427.73
3.3 | Regularização e apiloamento de fundo de valas | [6 empty] | 0 | 0
3.3.1 | Lastro de vala com preparo de fundo, largura menor que 1,5 m, com camada de areia, lançamento manual, em local com nível baixo de interferência. (SINAPI 94102) | m³ | 265.44 | 94102 |  | 218.98 | 58126.05 | 52837.97 | 5288.08
3.3.2 | Embasamento de material granular - Rachão (SINAPI 73817/2) | m132 | 70.12 |  |  | 147.79 | 10363.03 | 9420.24 | 942.79
3.3.3 | Embasamento de material granular - Pó de Pedra (SINAPI 73817/2) | m133 | 35.06 |  |  | 106.81 | 3744.76 | 3404.08 | 340.68
3.4 | Material
3.3.1 | Tubo de PVC para rede coletora de esgoto de parede maciça, DN 200 mm, junta elástica, instalado em local com nível baixo de interferências - fornecimento e assentamento. (SINAPI 90696) | m | 1221 | 90696 |  | 89.42 | 109181.82 | 99248.89 | 9932.93
3.3.2 | Tubo de PVC para rede coletora de esgoto de parede maciça, DN 300 mm, junta elástica, instalado em local com nível baixo de interferências - fornecimento e assentamento. (SINAPI 90698) | m | 662 | 90698 |  | 238.69 | 158012.78 | 143637.4 | 14375.38
3.3.3 | Tubo de PVC para rede coletora de esgoto de parede maciça, DN 350 mm, junta elástica, instalado em local com nível baixo de interferências - fornecimento e assentamento. (SINAPI 90699) | m | 1148 | 90699 |  | 294.78 | 338407.44 | 307620.47 | 30786.97
3.3.4 | Junta argamassada entre tubo DN 200 mm e o poço de visita (SINAPI 90726) | unid. | 50 | 90726 |  | 45.02 | 2251 | 2046.21 | 204.79
3.3.5 | Junta argamassada entre tubo DN 300 mm e o poço de visita (SINAPI 90728) | unid. | 20 | 90728 |  | 59.32 | 1186.4 | 1078.47 | 107.93
3.3.6 | Junta argamassada entre tubo DN 350 mm e o poço de visita (SINAPI 90729) | unid. | 36 | 90729 |  | 66.45 | 2392.2 | 2174.57 | 217.63
3.5 | Reaterro | [6 empty] | 0 | 0
3.5.1 | Reaterro manual de valas com compactação mecanizada. (SINAPI 93382) | m³ | 4541.8325 | 93382 |  | 39.02 | 177222.3 | 161099.31 | 16122.99
3.6 | Rebaixamento de Lençol Freático
3.6.1 | Mobilização de equipe e equipamentos para rebaixamento de ponteiras filtrantes (SABESP 70050005) | unid. | 1 |  |  | 4361.13 | 4361.13 | 3964.37 | 396.76
3.6.2 | Rebaixamento de lençol freático por conjunto de ponteiras até 2,00 m (SABESP 70050002) | m | 574 |  |  | 121.45 | 69712.3 | 63370.15 | 6342.15
3.6.3 | Rebaixamento de lençol freático por conjunto de ponteiras até 4,00 m (SABESP 70050003) | m | 191 |  |  | 170.66 | 32596.06 | 29630.6 | 2965.46
SUB-TOTAL 03 | [6 empty] | 1722567.47 | 1565855.02 | 156712.45
4 | Poços de Visita
4.1 | Escavação de PV
4.1.1 | Escavação mecanizada de vala com profundidade até 1,5 m (média entre montante e jusante/uma composição por trecho) com retroescavadeira (capacidade da caçamba da retro: 0,26 m³ / potência: 88 hp), largura de 0,8 m a 1,5 m, em solo de 1a categoria, locais com baixo nível de interferência. (SINPI 90106) | m³ | 46.04 | 90106 |  | 7.71 | 354.97 | 322.68 | 32.29
4.1.2 | Escavação mecanizada de vala com profundidade maior que 1,5 m até 3,0 m (média entre montante e jusante/uma composição por trecho) com retroescavadeira (capacidade da caçamba da retro: 0,26 m³ / potência: 88 hp ), largura de 0,8 m a 1,5 m, em solo de 1a categoria, locais com baixo nível de interferência. (SINAPI 90108) | m³ | 166.14 | 90108 |  | 6.93 | 1151.35 | 1046.6 | 104.75
4.2 | Material
4.2.1 | Poço de Visita em aduela de concreto armado (h<2,50m)
4.2.1.1 | Poço de visita circular para esgoto, em concreto pré-moldado, diâmetro interno = 1,0 m, profundidade até 1,50, excluindo tampão. (SINAPI 98415) | unid. | 19 | 98415 |  | 1116.86 | 21220.34 | 19289.8 | 1930.54
4.2.1.2 | Poço de visita circular para esgoto, em concreto pré-moldado, diâmetro interno = 1,0 m, profundidade de 1,50 a 2,00 m, excluindo tampão. (SINAPI 98416) | unid. | 14 | 98416 |  | 1320.38 | 18485.32 | 16803.6 | 1681.72
4.2.1.3 | Poço de visita circular para esgoto, em concreto pré-moldado, diâmetro interno = 1,0 m, profundidade de 2,00 a 2,50 m, excluindo tampão. (SINAPI 98417) | unid. | 13 | 98417 |  | 1523.91 | 19810.83 | 18008.52 | 1802.31
4.2.1.4 | Tampão FoFo articulado, classe d400 carga max 40 t, redondo tampa 600 mm, Rede pluvial/esgoto (SINAPI 21090) | unid. | 46 | 21090 |  | 536.44 | 24676.24 | 22431.29 | 2244.95
4.2.2 | Poços de Visita em alvenaria estrutural (h>2,50m)
4.2.2.1 | Estaca broca de concreto, diâmetro de 25 cm, profundidade de até 3 m, escavação manual com trado concha, não armada. (Estaca) (SINAPI 98229) | m | 56 | 98229 |  | 89.81 | 5029.36 | 4571.81 | 457.55
4.2.2.2 | Montagem de armadura longitudinal/transversal de estacas de seção circular, diâmetro = 8,0 mm. (70 kg/m³ concreto) (SINAPI 95576) | kg | 192.4226 | 95576 |  | 10.76 | 2070.47 | 1882.11 | 188.36
4.2.2.3 | Base para poço de visita retangular para esgoto, em alvenaria com blocos de concreto, dimensões internas = 1,5x1,5 m, profundidade = 1,45 m, conforme projeto, incluindo laje de fundo e lastro de concreto magro, excluindo tampão. (SINAPI 98008) | unid. | 7 | 98008 |  | 4099.86 | 28699.02 | 26088.1 | 2610.92
4.2.2.4 | Acréscimo para poço de visita retangular para esgoto, em alvenaria com blocos de concreto, dimensões 1,5x1,5 m. (SINAPI 98009) | m | 9 | 98009 |  | 1953.36 | 17580.24 | 15980.9 | 1599.34
4.2.2.5 | Escada tipo marinheiro em tubo aço galvanizado (SINAPI 74194/1) | m | 13 | 74194/1 |  | 341.92 | 4444.96 | 4040.6 | 404.36
4.2.2.6 | Pintura Epoxi para a escada marinheiro (SINAPI 79460) | m² | 17.02 | 79460 |  | 63.04 | 1072.94 | 975.33 | 97.61
4.2.2.7 | Pintura com verniz poliuretano, 2 demãos (SINAPI 79466) | m² | 17.02 | 79466 |  | 26.85 | 456.99 | 415.41 | 41.58
4.2.2.8 | Tampão FoFo articulado, classe d400 carga max 40 t, redondo tampa 600 mm, Rede pluvial/esgoto (SINAPI 21090) | unid. | 7 | 21090 |  | 536.44 | 3755.08 | 3413.46 | 341.62
4.3 | Reaterro
4.3.1 | Reaterro manual de valas com compactação mecanizada. (SINAPI 93382) | m³ | 67.95 | 93382 |  | 39.02 | 2651.41 | 2410.2 | 241.21
SUB-TOTAL 04 | [6 empty] | 151459.52 | 137680.41 | 13779.11
5 | Demolição de Pavimento
5.1 | Demolição de pavimentação com utilização de martelo perfurador, espessura até 15 cm, exclusive carga e transporte (Calçada e Asfálto) (SINAPI 92970) | m² | 1016 | 92970 |  | 17.84 | 18125.44 | 16476.46 | 1648.98
5.2 | Remoção entulho inclusive a carga, transporte e descarga em bota fora a qualquer distância (SABESP 70190145) | m³ | 152.4 |  | 70190145 | 135.49 | 20648.68 | 18770.14 | 1878.54
SUB-TOTAL 05 | [6 empty] | 38774.12 | 35246.6 | 3527.52
6 | Recomposição de Pavimento
6.1 | Asfáltico
6.1.1 | Regularização e compactação de subleito ate 20 cm de espessura (SINAPI 72961) | m² | 259 | 72961 |  | 1.77 | 458.43 | 416.72 | 41.71
6.1.2 | Execução e compactação de base e ou sub base com brita graduada simples - exclusive carga e transporte. (SINAPI 96396) | m³ | 64.75 | 96396 |  | 124.06 | 8032.89 | 7302.09 | 730.8
6.1.3 | Execução de imprimação com asfalto diluído CM-30. (SINAPI 96401) | m² | 229 | 96401 |  | 8.73 | 1999.17 | 1817.29 | 181.88
6.1.4 | Execução de imprimação ligante com emulsão asfáltica RR-2C. (SINAPI 96402) | m² | 229 | 96402 |  | 2.37 | 542.73 | 493.35 | 49.38
6.1.5 | Construção de pavimento com aplicação de concreto betuminoso usinado a quente(cbuq), com espessura de 5,0 cm, exclusive transporte (SINAPI 95995) | m³ | 11.45 | 95995 |  | 1259.11 | 14416.81 | 13105.23 | 1311.58
6.1.6 | Transporte com caminhão basculante de 6 m³, em via urbana pavimentada, dmt até 30 km (SINAPI 97914) | m³xKm | 1524 | 97914 |  | 1.64 | 2499.36 | 2271.98 | 227.38
6.2 | Calçada
6.2.1 | Execução de passeio (calçada) ou piso de concreto com concreto moldado in loco, feito em obra, acabamento convencional, espessura 6 cm, armado (SINAPI 94992) | m² | 757 | 94992 |  | 71.36 | 54019.52 | 49105.04 | 4914.48
SUB-TOTAL 06 | [6 empty] | 81968.91 | 74511.7 | 7457.21
7 | Diversos
7.1 | Limpeza Final de Obra (SINAPI 12124) | m² | 12124 | 9538 |  | 3.63 | 44010.12 | 40006.25 | 4003.87
SUB-TOTAL 07 | [6 empty] | 44010.12 | 40006.25 | 4003.87
TOTAIS | [6 empty] | 2091474.22 | 1890625.66 | 200848.56
[6 empty] | TOTAL GERAL |  | 2091474.22
OBS: | Adotada tabela de Preços SABESP referente ao mês 05/2018 e SINAPI (Não-Desonerada) referente ao mês 09/2018.
Tabela SABESP e Tabela SINAPI utilizado BDI de 26,19% para Serviços e 15,28% para Materias conforme Acórdão TCU 2622/2013 - Em anexo
| Carlos Roberto Bueno | [6 empty] | Guilherme Henrique Furini
| Prefeito Municipal | [5 empty] | Engenheiro Civil
| CPF nº 032.097.538-06 | [6 empty] | CREA/SP 5069768417
RESPONSÁVEL LEGAL (2) - Somente nos casos do Proponente Tomador onde mais de um dirigente assina o contrato